## Aprisa XE
4RF Emission Designator Report - NTIA
Aprisa XE |  | Issue: | 13/10/20
Compliance Standard | Model Number | Product Frequency Band | Compliance ID | Channel Size | Modulation | Emission Designator
NTIA | XE 900-100-VV | 900 MHz | SPS-16814/1 | 100 kHz | QPSK | 100KG1D
NTIA | XE 900-100-VV | 900 MHz | SPS-16814/1 | 100 kHz | 16 QAM | 100KD1D
NTIA | XE 900-100-VV | 900 MHz | SPS-16814/1 | 100 kHz | 32 QAM | 100KD1D
NTIA | XE 900-100-VV | 900 MHz | SPS-16814/1 | 100 kHz | 64 QAM | 100KD1D
NTIA | XE 900-200-VV | 900 MHz | SPS-16814/1 | 200 kHz | QPSK | 200KG1D
NTIA | XE 900-200-VV | 900 MHz | SPS-16814/1 | 200 kHz | 16 QAM | 200KD1D
NTIA | XE 900-200-VV | 900 MHz | SPS-16814/1 | 200 kHz | 32 QAM | 200KD1D
NTIA | XE 900-200-VV | 900 MHz | SPS-16814/1 | 200 kHz | 64 QAM | 200KD1D
NTIA | XE 2000-500-VV | 2000 MHz | SPS-18208/2 | 500 kHz | QPSK | 500KG7W
NTIA | XE 2000-500-VV | 2000 MHz | SPS-18208/2 | 500 kHz | 16 QAM | 500KD7W
NTIA | XE 2000-500-VV | 2000 MHz | SPS-18208/2 | 500 kHz | 32 QAM | 500KD7W
NTIA | XE 2000-500-VV | 2000 MHz | SPS-18208/2 | 500 kHz | 64 QAM | 500KD7W